## 4 to 16
Value |  | A | B | C | D | A' | B' | C' | D'
0 | 0000 | 0 | 0 | 0 | 0 | 1 | 1 | 1 | 1 | A | B | C | D | ABCD | ABCD | A'B'C'D'
1 | 0001 | 0 | 0 | 0 | 1 | 1 | 1 | 1 | 0 | A | B | C | D' | ABCD' | ABCD' | A'B'C'D
2 | 0010 | 0 | 0 | 1 | 0 | 1 | 1 | 0 | 1 | A | B | C' | D | ABC'D | ABC'D | A'B'CD'
3 | 0011 | 0 | 0 | 1 | 1 | 1 | 1 | 0 | 0 | A | B | C' | D' | ABC'D' | ABC'D' | A'B'CD
4 | 0100 | 0 | 1 | 0 | 0 | 1 | 0 | 1 | 1 | A | B' | C | D | AB'CD | AB'CD | A'BC'D'
5 | 0101 | 0 | 1 | 0 | 1 | 1 | 0 | 1 | 0 | A | B' | C | D' | AB'CD' | AB'CD' | A'BC'D
6 | 0110 | 0 | 1 | 1 | 0 | 1 | 0 | 0 | 1 | A | B' | C' | D | AB'C'D | AB'C'D | A'BCD'
7 | 0111 | 0 | 1 | 1 | 1 | 1 | 0 | 0 | 0 | A | B' | C' | D' | AB'C'D' | AB'C'D' | A'BCD
8 | 1000 | 1 | 0 | 0 | 0 | 0 | 1 | 1 | 1 | A' | B | C | D | A'BCD
9 | 1001 | 1 | 0 | 0 | 1 | 0 | 1 | 1 | 0 | A' | B | C | D' | A'BCD'
10 | 1010 | 1 | 0 | 1 | 0 | 0 | 1 | 0 | 1 | A' | B | C' | D | A'BC'D
11 | 1011 | 1 | 0 | 1 | 1 | 0 | 1 | 0 | 0 | A' | B | C' | D' | A'BC'D'
12 | 1100 | 1 | 1 | 0 | 0 | 0 | 0 | 1 | 1 | A' | B' | C | D | A'B'CD
13 | 1101 | 1 | 1 | 0 | 1 | 0 | 0 | 1 | 0 | A' | B' | C | D' | A'B'CD'
14 | 1110 | 1 | 1 | 1 | 0 | 0 | 0 | 0 | 1 | A' | B' | C' | D | A'B'C'D
15 | 1111 | 1 | 1 | 1 | 1 | 0 | 0 | 0 | 0 | A' | B' | C' | D' | A'B'C'D'

## Boards
Device
BUS | -4 | -3 | -2 | -1 | 0 | 1 | 2 | 3 | 4 | 5 | 6 | 7 | 8 | 9 | 10 | 11 | 12 | 13 | 14 | 15 | 16 | 17 | 18 | 19 | 20 | 21 | 22 | 23 | 24 | 25 | 26 | 27 | 28 | 29 | 30 | 31 | 32 | 33 | 34 | 35 | 36 | 37 | 38 | 39
PROM | [10 empty] | NC | aF | aE | aD | aC | aB | aA | a9 | a8 | a7 | a6 | a5 | a4 | a3 | a2 | a1 | a0 | NC | NC | d0 | d1 | d2 | d3 | d4 | d5 | d6 | d7 | NC
Output | [28 empty] | Gnd | d0 | d1 | d2 | d3 | d4 | d5 | d6 | d7 | +V | +V | o0 | o1 | o2 | o3 | Gnd
Address Decoder | NC | NC | NC | NC | Gnd | i3 | i2 | i1 | i0 | +V | NC | aF | aE | aD | aC | aB | aA | a9 | a8 | a7 | a6 | a5 | a4 | a3 | a2 | a1 | a0 | NC
1Byte Register | [10 empty] | En | +V | d0 | d1 | d2 | d3 | d4 | d5 | d6 | d7 | q0 | q1 | q2 | q3 | q4 | q5 | q6 | q7 | q'0 | q'1 | q'2 | q'3 | q'4 | q'5 | q'6 | q'7 | Gnd | NC

## Sheet1
D-latch
Diodes | 8 | 32 | 64 | 1024
Resistors | 6 | 24 | 48 | 768
Transistors | 3 | 12 | 24 | 384
PROM
Diodes | 8 | 32 | 64 | 128